## Arkusz1
Przedmiar robót
Przebudowa nawierzchni ulicy Wiosennej w Barcianach - droga powiatowa nr 1721N na odcinku od skrzyżowania z drogą wojewódzką 591 do zakładu Rolnyvik - etap I
Lp. | Nr Specyfikacji Technicznej | Wyszczególnienie elementów rozliczeniowych | Jednostka
|  |  | nazwa | ilość
I |  | ROBOTY PRZYGOTOWAWCZE
1 | 01.02.04 | Rozebranie istniejącej nawierzchni chodnika z brukowej kostki betonowej z przeznaczeniem do ponownego wbudowania 5,00*1,50+40,00*1,50+10,00=7,50+60,00+10,00= =77,50 | m² | 77.5
2 | 01.02.04 | Rozebranie i wywiezienie istniejacych krawężników betonowych 407,00+10,00+41,00=458,00 | m | 458
3 | 01.02.04 | Rozebranie i wywiezienie istniejacych obrzeży betonowych 8x30x100 cm (czerwonych) do ponownego wbudowania 6,00+40,00=46,00 | m | 46
4 | 01.02.04 | Rozebranie i wywiezienie istniejącej nawierzchni betonowej chodnika 1,90*53,00=100,70 | m² | 100.7
5 | 01.02.04 | Rozebranie i wywiezienie istniejącej nawierzchni bitumicznej 200,00*0,40=80,00 | m² | 80
III |  | ROBOTY NAWIERZCHNIOWE (REGULACJA WYSOKOŚCIOWA)
6 | 03.02.01a | Regulacja pionowa studni kanalizacyjnej i telekomunikacyjnej | szt. | 2
IV |  | PODBUDOWY
7 | 04.01.01 | Korytowanie na gł. do 20cm wraz z profilowaniem i zagęszczeniem podłoża pod warstwy konstrukcyjne chodnika 53,00*1,50=79,50 | m2 | 79.5
8 | 04.03.01 | Oczyszczenie i skropienie warstw konstrukcyjnych nawierzchni emulsją asfaltową 2476,00*2+204,38*2=5360,76 | m² | 5360.76
9 | 04.04.02 | Podbudowa gr. 12 cm z mieszanki kruszyw 0/31.5 o procentowej zawartości ziaren przekruszonych dla kruszywa łamanego C50/30 stabilizowanego mechanicznie pod chodnik | m² | 79.5
V |  | NAWIERZCHNIE
10 | 05.03.05a | Warstwa ścieralna z betonu asfaltowego AC11S 50/70 gr. 4cm, KR-2 (wg. WT-1 i WT-2 z 2010 (2011)) 100*6,3+20,00*6,2+287,00*6,00=630,00+124,00+1722,00=2476,00 | m² | 2476
11 | 05.03.05a | Warstwa ścieralna z betonu asfaltowego AC11S 50/70 gr. 4cm, KR-2 (wg. WT-1 i WT-2 z 2010 (2011)) na zjazdach (4,00+8,00)/2*4,00+(6,00+10,00)/2*3,00+(18,00+22,00)/2*3,00+(11,00+13,00)/2*3,00+(10,00+14,00)/2*3,00+(12,00+7,50)/2*2,50=24,00+24,00+60,00+36,00+36,00+24,38=204,38 | m² | 204.38
12 | 05.03.05b | Wyrównanie istniejącej podbudowy mieszanką AC 16W 35/50 w ilości 75kg/m² 100*6,3+20,00*6,2+287,00*6,00=630,00+124,00+1722,00=2476,00 2476,00*0,075=185,70 | Mg | 185.7
13 | 05.03.05b | Warstwa wiążąca z betonu asfaltowego AC16W 35/50 gr. 5cm, KR-2 (wg. WT-1 i WT-2 z 2010 (2011)) na zjazdach (4,00+8,00)/2*4,00+(6,00+10,00)/2*3,00+(18,00+22,00)/2*3,00+(11,00+13,00)/2*3,00+(10,00+14,00)/2*3,00+(12,00+7,50)/2*2,50=24,00+24,00+60,00+36,00+36,00+24,38=204,38 | m² | 204.38
14 | D-05.03.11 | Frezowanie nawierzchni na głębokość 4 cm przy połączeniu ul. Wiosennej z DW 591 6,50*3,00=19,50 | m2 | 19.5
VIII |  | ELEMENTY ULIC
15 | 08.01.01 | Ustawienie krawężników betonowych o wymiarach 15x30x100cm na ławie betonowej z oporem z betonu C12/15 na podsypce cementowo - piaskowej 407,00-80,00+10,00+41,00=378 | m | 378
16 | 08.01.01 | Ustawienie krawężników betonowych najazdowych o wymiarach 15x22x100cm na ławie betonowej z oporem z betonu C12/15 na podsypce cementowo - piaskowej 34,00+3,00+13,00+3,00+27,00=80,00 | m | 80
17 | 08.02.02 | Chodnik z brukowej kostki betonowej szarej (pochodzącej z rozbiórki) grubości 6 cm na podsypce cementowo-piaskowej 1:4 gr. 3cm z wypełnieniem spoin piaskiem | m2 | 77.5
18 | 08.02.02 | Chodnik z brukowej kostki betonowej szarej grubości 6 cm na podsypce cementowo-piaskowej 1:4 gr. 3cm z wypełnieniem spoin piaskiem 53,00*1,50=79,50 | m2 | 79.5
19 | 08.03.01 | Ustawienie obrzeży betonowych o wymiarach 8x30x100cm na podsypce cementowo - piaskowej z wypełnieniem spoin piaskiem 41,00+1,50+3,00=45,50≈46,00 | m | 46
20 | 08.03.01 | Ustawienie obrzeży betonowych o wymiarach 8x30x100cm (czerwonych) na podsypce cementowo - piaskowej z wypełnieniem spoin piaskiem pochodzących z rozbiórki | m | 46