## Przedmiar- roboty drog.
Przebudowa ul. Usługowej w m. Kętrzyn
Przedmiar robót - roboty drogowe
Lp | Nr SST | Wyszczególnienie elementów rozliczeniowych | Jednostka
|  |  | nazwa | ilość
ROBOTY POMIAROWE I PRZYGOTOWAWCZE
1 | 01.01.01 | Roboty geodezyjne z inwentaryzacją powykonawczą. | km | 0.11822
2 | 01.02.04 | Rozebranie krawężników betonowych na ławie bet. z wywiezieniem | m | 96.4
3 | 01.02.04 | Ręczne rozebranie nawierzchni z kostki na podsypce cementowo-piaskowej z wywiezieniem | m2 | 214.68
4 | 03.02.01 | Regulacja studni i kratek ściekwych - sieć kan. sanit. i sieć wodociągowa | szt. | 5
5 | 03.02.01 | Regulacja zaworów - sieć kan. sanit. i sieć wodociągowa | szt. | 8
ROBOTY ZIEMNE
6 | 02.01.01 | Wykopy w gruncie kat . II-IV- pod koryta - do ponownego wbudowania | m3 | 226.9824
7 | 02.03.01 | Formowanie i zagęszczanie nasypów o wys. do 3,0 m w gruncie kat.III - uwzględnić materiał pozyskany z koryt i wykopów | m3 | 23.644
ODWODNIENIE
8 | 03.02.01 | Ustawienie studni ściekowych | szt. | 2
9 | 03.02.01 | Budowa przykanalików kanalizacji deszczowej | m | 20
PODBUDOWA
10 | 04.01.01 | Profilowanie i zagęszczanie podłoża wykonywane ręcznie w gruncie kat. II-IV pod warstwy konstrukcyjne nawierzchni - jezdnia, zjazdy, | m2 | 619.278
11 | 04.07.01 | Podbudowa zasadnicza z chudego betonu, warstwa gr. 20 cm - jezdnia, zjazdy | m2 | 571.99
12 | 04.05.01 | Podbudowa z gruntu lub kruszywa stabilizowanego spoiwem hydraulicznym, warstwa gr.12cm - jezdnia, zjazdy | m2 | 619.278
NAWIERZCHNIA
13 | 05.03.23 | Nawierzchnia z kostki brukowej betonowej grubości 8 cm na podsypce cementowo-piaskowej z wypełnieniem spoin piaskiem - zjazdy i zjazdy | m2 | 571.99
ROBOTY WYKOŃCZENIOWE
14 | 06.03.01 | Plantowanie (obrobienie na czysto) skarp wykonywanych w gruntach kat.I-III | m2 | 189.152
ELEMENTY ULIC
15 | 08.01.01 | Krawężniki betonowe obniżone o wymiarach 20x22 cm z wykonaniem ław betonowych na podsypce cementowo-piaskowej | m | 260.084