## Przedmiar-roboty drog.
Przedmiar robót - roboty drogowe
Kętrzyn - ul. Zbożowa
Lp | Nr SST | Poz. Cen. | Wyszczególnienie elementów rozliczeniowych | Jednostka
|  |  |  | nazwa | ilość
ROBOTY POMIAROWE I PRZYGOTOWAWCZE
1 | 01.01.01 |  | Roboty pomiarowe przy liniowych robotach ziemnych - trasa dróg w terenie+inwentaryzacja | km | 0.65
2 | 01.02.01 |  | Ścinanie piłą mechaniczną drzew o średnicy 66-75 cm z usunięciem i spaleniem pozostałości po karczowaniu | szt. | 2
3 | 01.02.01 |  | Karczowanie pni koparką podsiębierną w gruntach kat.III-IV o normalnej wilgotności | szt. | 2
4 | 01.02.01 |  | Wywożenie na odl. do 2 km korzeni i pni w terenie normalnym | szt. | 2
5 | 01.02.02 |  | Usunięcie warstwy ziemi urodzajnej (humusu) o grubości do 20 cm z wywiezieniem na odl. do 1 km | m3 | 976.304
6 | 05.03.11 |  | Frezowanie nawierzchni z mas mineralno-bitumicznych śr. grubość 12cm+wywóz | m2 | 3311.52
7 | 01.02.04 |  | Ręczne rozebranie nawierzchni z płytek chodnikowych na podsypce cementowo-piaskowej z wywiezieniem | m2 | 784.26
8 | 01.02.04 |  | Rozebranie krawężników betonowych i kamiennych na ławie bet. z wywiezieniem | m | 465.93
9 | 01.02.04 |  | Rozebranie obrzeży trawnikowych na podsypce piaskowej z wywiezieniem | m | 591.89
10 | 01.02.04 |  | Rozebranie nawierzchni z betonowych płyt drogowych z wywiezieniem | m2 | 1997.52
11 | 01.02.04 |  | Ręczne rozebranie nawierzchni z kostki na podsypce cementowo-piaskowej z wywiezieniem | m2 | 190.29
12 | 01.03.04 |  | Ułożenie na kablach telekomunikacyjnych dwudzielnych rur osłonowych 110 PS typu AROT | m | 114.97
13 | 01.03.04 |  | Regulacja studni telekom. | szt. | 2
ROBOTY ZIEMNE
14 | 02.01.01 |  | Wykopy w gruncie kat . II-IV- pod koryta - do ponownego wbudowania | m3 | 988.48
15 | 02.01.01 |  | Wykopy w gruncie kat . II-IV- pod koryta - z wywiezieniem | m3 | 1300.97
16 | 02.03.01 |  | Formowanie i zagęszczanie nasypów o wys. do 3,0 m w gruncie kat.III - (nasyp-TRZ), uwzględnić materiał pozyskany z koryt i wykopów | m3 | 988.48
PODBUDOWA
17 | 04.01.01 |  | Profilowanie i zagęszczanie podłoża wykonywane ręcznie w gruncie kat. II-IV pod warstwy konstrukcyjne nawierzchni | m2 | 7994.19
18 | 04.04.01 |  | Warstwa górna podbudowy z pospółki gr. 10 cm- chodniki | m2 | 1587.74
19 | 04.05.01 |  | Grunt stabilizowany cementem Rm-2,5 Mpa gr. 22 cm | m2 | 5105.02
20 | 04.04.02 |  | Podbudowa zasadnicza z kruszywa łamanego stabilizowanego mechanicznie gr. 20 cm | m2 | 4611.02
21 | 04.07.01 |  | Podbudowa zasadnicza z betonu asfaltowego gr. 7cm | m2 | 4611.02
22 | 04.05.01 |  | Podbudowa pomocnicza z gruntu lub kruszywa stabilizowanego cementem gr. 15 cm - zatoki parkingowe, zjazdy | m2 | 1301.43
KRAWĘŻNIKI I OBRZEŻA
23 | 08.01.01 |  | Krawężniki betonowe wystające i obniżone o wymiarach 20x30 cm z wykonaniem ław betonowych na podsypce cementowo-piaskowej | m | 1969.81
24 | 08.03.01 |  | Obrzeża betonowe o wym. 8x25 cm na podsypce piaskowej z wyp.spoin piaskiem | m | 1543.42
NAWIERZCHNIA
25 | 04.03.01 |  | Oczyszczenie i skropienie podłoża przed warstwą wiążącą i ścieralną | m2 | 9222.04
26 | 05.03.05 |  | Nawierzchnie z mieszanek mineralno-bitumicznych asfaltowych o grubości 6 cm (warstwa wiążąca) | m2 | 4611.02
27 | 05.03.05 |  | Nawierzchnie z mieszanek mineralno-bitumicznych asfaltowych o grubości 5 cm (warstwa ścieralna) | m2 | 4611.02
28 | 08.02.02 |  | Chodniki z kostki brukowej betonowej grubości 6 cm na podsypce cementowo-piaskowej z wypełnieniem spoin piaskiem | m2 | 1587.74
29 | 05.03.23 |  | Nawierzchnia z kostki brukowej betonowej grubości 8 cm na podsypce cementowo-piaskowej z wypełnieniem spoin piaskiem - zjazdy i zatoki parkingowe | m2 | 1301.43
ZIELEŃ
30 | 06.03.01 |  | Plantowanie (obrobienie na czysto) skarp i zieleńców wykonywanych ręcznie w gruntach kat.I-III z obsianiem trawą | m2 | 2638.71

## Przedmiar-kan. deszcz.
PRZEDMIAR ROBÓT nr: KD_-KET-NI2
| Budowa : |  |  |  |  | Kanalizacja deszczowa
| Obiekt : |  |  |  |  | Gmina Kętrzyn
A d r e s :
| Opis robót : |  |  |  |  | Przebudowa ulicy Zbożowej w Kętrzynie Kanalizacja deszczowa
Lp | Nr ST | KNR | Symbol | Nr specyfikacji | Kod CPV | Opis pozycji | J.m. | Ilość | Krotność
a |  |  | ELEMENT |  |  | Kanalizacja grawitacyjna - roboty ziemne
1 | ST 01.00 | KNR | 201-0218-02-00 |  |  | Wykopy oraz przekopy wykonywane na odkład koparkami podsiębiernymi o pojemności łyżki 0,60 m3, w gruncie kategorii: III | m3 | 2193.1
2 | ST 01.00 | KNR | 201-0202-05-10 |  |  | Roboty ziemne wykonywane koparkami przedsiębiernymi o poj. łyżki 0,60 m3 z transportem urobku samochodami samowyładowczymi o ładowności ponad 5 do 10 t, na odległość do 1 km: grunt kat. III | m3 | 99.96
3 | ST 01.00 | KNR | 201-0230-01-00 |  |  | Przemieszczanie mas ziemnych uprzednio odspojonych na odległośc do 10 m, przy zasypywaniu wykopów spycharkami gąsienicowymi o mocy: 55 kW ( 75 KM), kat.gruntu I-III | m3 | 2093.14
4 | ST 01.00 | KNR | 201-0317-02-00 |  |  | Wykopy ręczne liniowe o ścianach pionowych głębokości do 1,5 m, pod fundamenty, rurociągi i kolektory w gruntach suchych kat. III-IV, z wydobyciem urobku łopatą lub wyciągiem ręcznym: szer. wykopu 0,8-1,5 m | m3 | 284.25
5 | ST 01.00 | KNR | 201-0320-08-20 |  |  | Ręczne zasypywanie wykopów liniowych o ścianach pionowych i głębokości do 6,0 m: grunt kat. III-IV, szer. wykopu 2,6-4,5 m | m3 | 284.25
6 | ST 01.00 | KNR | 201-0321-02-00 |  |  | Pełne umocnienie pionowych ścian wykopów liniowych balami drewnianymi wraz z rozbiórką, w gruntach suchych, przy szerokości wykopu do 1,0 m i głębokości do 3,0 m: grunt kat. III-IV | m2 | 512.64
7 | ST 01.00 | KNR | 201-0236-02-00 |  |  | Zagęszczenie uprzednio rozplantowanego warstwami gruntu w nasypie ubijakami mechanicznymi, w gruncie spoistym, kategorii : III-IV | m3 | 2093.14
b | ST 02.00 |  | ELEMENT |  |  | Kanalizacja grawitacyjna - roboty montażowe
8 | ST 02.00 | KNR | 201-0610-01-00 |  |  | Podsypka filtracyjna w gotowym suchym wykopie wraz z przygotowaniem kruszywa, wykonana z mieszanki piaskowo-żwirowej | m3 | 96.26
9 | ST 02.00 | KNR | 201-0610-02-00 |  |  | Podsypka filtracyjna w gotowym suchym wykopie wraz z przygotowaniem kruszywa, wykonana ze żwiru | m3 | 3.7
10 | ST 02.00 | KNR | 201-0611-01-30 |  |  | Drenaż rurowy jednorzędowy w uprzednio przygotowanej obsypce w wykopie suchym, wykonany z sączków ceramicznych o średnicy nominalnej 100 mm | m | 19
11 | ST 02.00 | KNR | 201-0621-02-10 |  |  | Studzienki rewizyjne i zbiorcze drenażowe w dnie wykopu oraz osadniki piasku, przy średnicy nominalnej 800 mm, w gruncie kat.III | szt | 1
12 | ST 02.00 | KNR | 218-0108-07-00 |  |  | Rurociągi z rur PVC dwuściennych łączonych na uszczelki gumowe,przy średnicy rur: 313/276 mm - SN 8 | m | 452.5
13 | ST 02.00 | KNR | 218-0108-04-00 |  |  | Rurociągi z rur PVC dwuściennych łączonych na uszczelki gumowe,przy średnicy zewnętrznej rur: Dn 200 mm SN 8 - podłączenie kratek ściekowych | m | 189.5
14 | ST 02.00 | KNR | 218-0108-03-00 |  |  | Rurociągi z rur PCW AROT łączonych na uszczelki gumowe,przy średnicy zewnętrznej rur: 110 mm | m | 28
15 | ST 02.00 | KNR | 218-0625-02-00 |  |  | Studzienki ściekowe uliczne z gotowych elementów, o średnicy 500 mm: z osadnikiem | szt | 22
16 | ST 02.00 | KNR | 218-0613-03-00 |  |  | Ustawienie studni rewizyjnej z kręgów betonowych, w gotowym wykopie, o głębokości 3,0 m - średnica kręgów 1200 mm | szt | 12
17 | ST 02.00 |  | Kalk. własna |  |  | Studnie rewizyjne z PVC Dn 400 mm | szt | 2
18 | ST 02.00 | KNR | 218-0613-05-10 |  |  | Ustawienie studni rewizyjnej z kręgów betonowych, montowanych przy użyciu żurawia samochodowego, w gotowym wykopie, o głębokości 5,0 m - średnica kręgów: 1500 mm | szt | 1
19 | ST 02.00 | KNR | 218-0607-01-00 |  |  | Deskowanie ław fundamentowych | m2 | 4
20 | ST 02.00 | KNR | 218-0609-01-00 |  |  | Ręczne układanie mieszanki betonowej: w ławach fundamentowych lub blokach oporowych | m3 | 0.85
c |  |  | ELEMENT |  |  | Montaż osadnika i separatora
21 | ST 02.00 | KNR | 218-0613-05-10 |  |  | Ustawienie osadnika wirowego 1200 mm i separatora 1200 mm - V2B1-3 - analogia | kpl | 1 | 5
22 | ST 02.00 | KNR | 218-0613-05-10 |  |  | Ustawienie osadnika żelbetowego 100 mm - analogia | szt | 1 | 2
d |  |  | ELEMENT |  |  | Odwodnienie wykopów
23 | ST 02.00 | KNR | 201-0605-01-00 |  |  | Pompowanie próbne pomiarowe lub oczyszczające, przy średnicy otworów od 150 do 500 mm | m-g | 48
24 | ST 02.00 | KNR | 201-0616-02-10 |  |  | Rurociągi stalowe kołnierzowe tymczasowe o średnicy nominalnej rur 150 mm | m | 40

## Przedmiar-elektr.
Przedmiar robót - roboty elektr.
Kętrzyn - ul. Zbożowa
Podstawa | Opis | jedn.obm. | Obmiar
SSTWiOR dz. 2 | Rozłącznik lub wyłącznik przeciwporażeniowy 3 (4)-biegunowy w rozdzielnicach (C50) | szt. | 1
SSTWiOR dz. 2 | Wyłącznik nadprądowy 1-biegunowy w rozdzielnicach (B16) | szt. | 3
SSTWiOR dz. 2 | Kopanie rowów dla kabli w sposób ręczny w gruncie kat. I-II | m3 | 666*0.4*0.8 = 213.12
SSTWiOR dz. 2 | Nasypanie warstwy piasku na dnie rowu kablowego o szerokości do 0.4 m | m | 666*2 = 1332.00
SSTWiOR dz. 2 | Ułożenie rur osłonowych z PCW o śr.do 140 mm (DVK 75) | m | 46
SSTWiOR dz. 2 | Ułożenie rur osłonowych z PCW o śr.do 140 mm (SRS 75) | m | 175
SSTWiOR dz. 2 | Ułożenie rur osłonowych z PCW o śr.do 140 mm (A83PS) | m | 6
SSTWiOR dz. 2 | Układanie kabli o masie do 2.0 kg/m w rowach kablowych ręcznie (YAKY 5x35) | m | 856
SSTWiOR dz. 2 | Montaż i stawianie słupów oświetleniowych o masie do 100 kg (S-95P + F150) | szt. | 22
SSTWiOR dz. 2 | Zasypywanie rowów dla kabli wykonanych mechanicznie w gruncie kat. I-II | m3 | 666*0.4*0.6 = 159.84
SSTWiOR dz. 2 | Montaż wysięgników rurowych o masie do 15 kg na słupie | szt. | 18
SSTWiOR dz. 2 | Montaż opraw oświetlenia zewnętrznego na słupie (SL-100.100) | szt. | 18
SSTWiOR dz. 2 | Tablica bezpiecznikowa wnękowa (TBS) | szt. | 18
SSTWiOR dz. 2 | Montaż przewodów do opraw oświetleniowych - wciąganie w słupy, rury osłonowe i wysięgniki przy wysokości latarń do 10 m (YDY 3x15) | kpl.przew. | 18
SSTWiOR dz. 2 | Zarobienie na sucho końca kabla 5-żyłowego o przekroju żył do 50 mm2 na napięcie do 1 kV o izolacji i powłoce z tworzyw sztucznych | szt. | 44
SSTWiOR dz. 2 | Montaż uziomów lub przewodów uziemiających w gruncie kat.I-II | m | 10
SSTWiOR dz. 2 | Mechaniczne pogrążanie uziomów pionowych prętowych w gruncie kat I-II | m | 12
SSTWiOR dz. 5 | Badanie linii kablowej N.N.- kabel 5-żyłowy | odc. | 22
SSTWiOR dz. 5 | Badania i pomiary instalacji skuteczności zerowania (pierwszy pomiar) | szt. | 23
SSTWiOR dz. 5 | Badania i pomiary instalacji uziemiającej (pierwszy pomiar) | szt. | 2