## Arkusz1
Zał. Nr 1a KOSZTORYS OFERTOWY CUW.PK.343.32.2019
dla robót drogowo-mostowych przy rozbiórce starego i budowie nowego mostu przez rzekę Solkę w ciagu drogi powiatowej nr 1398N km 10+700 koło miejscowosci Silginy
L.p. | Pozycja w ST | Wyszczególnienie elementów rozliczeniowych | Jedn. miary | Ilość | Cena jednostk w zł | Wartość robót w zł
1 | 2 | 3 | 4 | 5 | 6 | 7
| D-01.00.00 | ROBOTY PRZYGOTOWAWCZE
1 | D-01.01.01. | Odtworzenie trasy i punktów wyso-kościowych. Pomiary i inwentaryzacja powykonawcza. | ha | 0.18 |  | 0
| D-01.02.01. | Wycinka drzew i karczowanie pni
2 |  | średnicy 36 cm | szt | 1 |  | 0
3 |  | średnicy 54 cm | szt | 1 |  | 0
4 |  | średnicy 64 cm | szt | 1 |  | 0
5 |  | średnicy 73 cm | szt | 1 |  | 0
6 | D-01.02.02. | Zdjęcie warstwy humusu i darniny grubości 15 cm | m2 | 504 |  | 0
| D-01.02.03. | Wyburzenie obiektów budowlanych:
7 |  | rozbiórka żelbetowego ustroju niosącego | m3 | 14.85 |  | 0
8 |  | rozbiórka betonowych przyczółków i skrzydełek | m3 | 57.2 |  | 0
9 |  | rozbiórka przepustu z rur betonowych średnicy 400 mm | mb | 10 |  | 0
| D-01.02.04. | Rozbiórka elementów dróg i ogrodzeń
10 |  | rozbiórka podbudowy na dojazdach grubości 15 cm | m2 | 71.8 |  | 0
11 |  | rozbiórka balustrad stalowych | mb | 14 |  | 0
12 | D-05.03.11. | Recykling - frezowanie nawierzchni bitumicznej grubości 5-10 cm | m2 | 471.6 |  | 0
| D-04.00.00 | PODBUDOWY
13 | D-04.01.01. | Korytowanie wraz z profilowaniem i zagęszczeniem podłoża | m2 | 329 |  | 0
14 | D-04.03.01. | Oczyszczenie i skropienie warstw konstrukyjnych | m2 | 980 |  | 0
15 | D-04.04.02b | Podbudowa zasadnicza z mieszanki niezwiązanej z kruszywa 50/30 gr. 22 cm | m2 | 509 |  | 0
| D-05.00.00. | NAWIERZCHNIE
16 | D-05.03.05b | Warstwa wiążąca AC 16W gr. 8 cm | m2 | 480 |  | 0
17 | D-05.03.05a | Warstwa ścieralna AC11S gr. 5 cm | m2 | 577 |  | 0
| D-06.00.00. | ROBOTY WYKOŃCZENIOWE
18 | D-06.01.01. | Umocnienie skarp brzegowych brukiem na chudym betonie z zalaniem spoin zaprawą | m2 | 36 |  | 0
19 | D-06.02.01a | Przepust-część przelotowa-rura HPED pod zjazdem średnicy 400 mm | mb | 10 |  | 0
20 | D-06.03.01. | Wykonanie poboczy z kruszywa łamanego stabilizowanego mechanicznie gr. 10 cm | m2 | 144 |  | 0
| D-07.00.00. | URZĄDZENIA BEZPIECZEŃSTWA
21 | D-07.02.01. | Wprowadzenie stałej organizacji ruchu wg opracowanego projektu | kpl | 1 |  | 0
22 |  | Wykonanie i demontaż oznakowania objazdu zgodnie projektem czasowej organizacji ruchu. | kpl | 1 |  | 0
|  | Do przeniesienia |  |  |  | 0
1 | 2 | 3 | 4 | 5 | 6 | 7
|  | Z przeniesienia |  |  |  | 0
| D-07.05.01. | Bariery ochronne N2/W3/B
23 |  | odcinki proste | mb | 29 |  | 0
24 |  | odcinki początkowe i końcowe | mb | 16 |  | 0
| M-10.00.00. | INNE ROBOTY
25 | D-10.01.11h | Umocnienie brzegów rzeki palisadą z palików drewnianych o średnicy 10-12 cm i długości 1,50 m | mb | 12 |  | 0
26 | D-09.01.01. | Zieleń drogowa. Nasadzenia zastępcze. | szt | 10 |  | 0
| D-10.01.00. | Mury oporowe
| M-10.01.09. | Mur oporowy z gruntu zbrojonego
27 |  | Montaż muru oporowego z drobnych prefabrykatów betonowych wraz z kotwieniem za pomocą geosiatek | m2 | 57.9 |  | 0
| M-11.00.00. | FUNDAMENTOWANIE
| M-11.01.00. | Wymagania ogólne
28 | M-11.01.01. | Wykonanie wykopów w gruncie kat III pod fundamenty podpór i ścian oporowych z odwiezieniem urobku poza teren budowy | m3 | 197 |  | 0
29 | M-11.01.04. | Wykonanie zasypki konstrukcji stalowej oraz korpusu drogowego w murach oporowych z gruntu kat. II z dokopu z transportem, formowaniem oraz zagęszczeniem nasypu | m3 | 466 |  | 0
| M-11.02.00. | Pale fundamentowe wbijane
30 | M-11.02.01. | Wbicie 20 szt. pali stalowych z rur Dz=406,4/12,5 | mb | 200 |  | 0
| M-12.00.00. | ZBROJENIE
| M-12.01.00. | Stal zbrojeniowa
31 | M-12.01.02. | Zbrojenie korpusu przyczółka, skrzydełek, wieńca, belek podporęczowych i murków oporowych stalą klasy A IIIN | kg | 2258 |  | 0
| M-13.00.00 | BETON
| M-13.01.00. | Beton konstrukcyjny
32 |  | Fundament pod murem oporowym z betonu niezbrojonego B-30 | m3 | 2.34 |  | 0
33 |  | Wykonanie korpusów podpór z betonu zbrojonego B-30 | m3 | 13.6 |  | 0
34 |  | Wieniec na krawędzi konstrukcji stalowej | m3 | 2.7 |  | 0
35 |  | Murek oporowy na palisadzie B-30 | m3 | 1.8 |  | 0
36 |  | Belki podporęczowe zwieńczajace mur oporowy z betonu zbrojonego klasy B-30 | m3 | 9.41 |  | 0
| M-13.02.00. | Beton niekonstrukcyjny
37 |  | Beton podkładowy pod przyczółkami B-15 | m3 | 3.42 |  | 0
| M-13.03.00. | Prefabrykaty betonowe
38 | M-13.03.01a | Montaż gzymsów polimerobetonowych | mb | 29 |  | 0
| M-14.00.00. | KONSTRUKCJE STALOWE
39 | M-14.01.03. | Konstrukcja stalowa z blach falistych o rozpiętości 6,97 m, długości konstrukcji 9,12 m i wysokości 1,80 m ze stalowym licem wieńca spawanym do konstrukcji szerokości 50 cm oraz dodatkowym zabezpieczeniem antykorozyjnym wewnętrznej powierzchni wraz z montażem | kpl | 1 |  | 0
40 |  | Wykonanie ekranu z geowłókniny i geomembrany | m2 | 75.6 |  | 0
| M-15.00.00. | IZOLACJA
41 | M-15.03.01. | Izolacjonawierzchnia na belkach podporeczowych | m2 | 17.7 |  | 0
|  | Do przeniesienia |  |  |  | 0
1 | 2 | 3 | 4 | 5 | 6 | 7
|  | Z przeniesienia |  |  |  | 0
| M-19.00.00. | ELEMENTY ZABEZPIECZAJĄCE
42 | M-19.01.02. | Barieroporęcze o parametrach N2/W3/B | mb | 28.2 |  | 0
| M-20.00.00. | INNE ROBOTY MOSTOWE
| M-20.01.11f | Umocnienie skarp geokratą z humusowaniem i obsiewem
43 |  | Umocnienie skarp korpusu drogowego oraz powierzchni po rozbiórce drogi objazdowej poprzez humusowanie i obsianie trawą | m2 | 220 |  | 0
44 |  | Umocnienie skarp korpusu drogowego geokratą wys. 10 cm z humusowaniem i obsianiem trawą | m2 | 30 |  | 0
45 | Opracowanie własne | Wykonanie oraz rozbiórka drogi objazdowej wraz z przepustem tymczasowym o długości 20,0 mb i średnicy 2x1200 mm | rycz | 1 |  | 0
46 | Opracowanie własne | TABLICA INFORMACYJNA o wymiarach 40x60cm | szt. | 1 |  | 0
| D-01.03.04 | ROBOTY TELEKOMUNIKACYJNE
Przebudowa sieci telekomunikacyjnej ETAP - I (zabezpieczenie na czas budowy mostu)
47 |  | Układanie poziomego okablowania strukturalnego - odcinek poziomy, kabel miedziany (w RHDPE 40) - wysokość ponad 2 m - analogia demontażu rurociągu z konstrukcji mostu oraz zabezpieczenie go na czas budowy nowego mostu | m | 5 |  | 0
Przebudowa sieci telekomunikacyjnej ETAP - II (przebudowa)
48 | D-01.03.04 | Montaż złączy równoległ.kabli wypełnionych typu kanał.ułożonych w ziemi z zast.poj.łączników żył i termokurcz. osłon wzmocn. na kablu o 30 parach | złącz. | 2 |  | 0
49 | D-01.03.04 | Układanie kabla wypełnionego o śr.do 30 mm, w rowie kablowym wykonanym ręcznie w gruncie kat. III (1 kabel) | m | 8 |  | 0
50 |  | Układanie poziomego okablowania strukturalnego - odcinek poziomy, kabel miedziany (w RHDPE 40) - wysokość ponad 2 m - analogia montażu rurociągu do konstrukcji mostu | m | 13 |  | 0
51 | D-01.03.04 | Pomiary końcowe prądem stałym kabla o 30 parach | odc | 2 |  | 0
Razem
Podatek VAT 23%
Ogółem
Słownie brutto: dwieście pięćdziesiąt cztery tysiace sześćset czterdzieści dwa złote 05/100
Słownie:
Data …........................................................ Podpis .................................................................. (podpis upoważnionego przedstawiciela)