## kosztorys
Formularz cenowy
CUW.PK.343.14.2020
Zał. Nr 1a do SIWZ
"Remonty nawierzchni dróg powiatowych administrowanych przez Zarząd Dróg Powiatowych w Kętrzynie w podziale na zadania: Zadanie nr 1: Remont nawierzchni drogi powiatowej nr 1729N od km 1+500 do km 1+930 w msc. Mażany Zadanie nr 2: Remont nawierzchni drogi powiatowej nr 1729N od km 5+045 do km 5+057 wmsc. Parcz Zadanie nr 3: Remont nawierzchni drogi powiatowej nr 1733N od km 2+718 do km 2+853 w msc. Wajsznory"
L.p. | Numer Specyfikacji | Opis robót | Jedn. | Ilość | Cena jednostk. netto [zł] | Wartość netto [zł]
1 | 2 | 3 | 4 | 5 | 6 | 7
1. Remont nawierzchni drogi powiatowej nr 1729N od km 1+500 do km 1+930 w msc. Mażany
1.1 | D-05.03.11 | Mechaniczne rozebranie nawierzchni z mieszanek mineralno-bitumicznych poprzez frezowanie o gr. 6cm wraz z transportem frezowiny na plac Zamawiającego w Kętrzynie przy ul. Bałtyckiej (430*5) | m² | 2150 |  | 0
1.2 | D-06.03.01 | Ścinanie poboczy o grubości do 30 cm (384m str. L + 76m str. P) | mb | 460 |  | 0
Korytowanie wraz z profilowaniem i zagęszczeniem podłoża
1.3 | D-04.01.01 | Wykonanie koryta na zjazdach bitumicznych o głębokości 30 cm z transportem urobku samochodami samowyładowczymi na odległość do 5 km 3szt.*[(6+15):2*6] + 2 szt.* [(4,5+7):2*3] | m² | 223.5 |  | 0
Warstwy odsączające i odcinające
1.4 | D-04.02.01 | Mechaniczne wykonanie warstwy odsączającej z pospółki na zjazdach o grubości po zagęszczeniu 15 cm 3szt.*[(6+15):2*6] + 2 szt.* [(4,5+7):2*3] | m² | 223.5 |  | 0
Podbudowa z kruszywa stabilizowanego mechanicznie
1.5 | D-04.04.02 | Podbudowa zasadnicza z mieszanki kruszyw łamanych C 50/30 stabilizowanych mechanicznie o grubości po zagęszczeniu 15 cm na zjazdach 3szt.*[(6+15):2*6] + 2 szt.* [(4,5+7):2*3] | m² | 223.5 |  | 0
Połączenia międzywarstwowe nawierzchni drogowej emulsją asfaltową
1.6 | D-04.03.01 | Mechaniczne oczyszczenie istniejącej nawierzchni (jezdnia i zjazdy) 3szt.*[(6+15):2*6] + 2 szt.* [(4,5+7):2*3] + 430*5 | m² | 2373.5 |  | 0
1.7 | D-04.03.01 | Skropienie emulsją asfaltową nawierzchni bitumicznej (jezdnia i zjazdy) 3szt.*[(6+15):2*6] + 2 szt.* [(4,5+7):2*3] + 430*5 | m² | 2373.5 |  | 0
Nawierzchnia z betonu asfaltowego. Warstwa wiążąca i wyrównawcza wg WT-1 i WT-2
1.8 | D-05.03.05b | Wykonanie warstwy wiążącej z betonu asfaltowego AC 16 W o grubości po zagęszczeniu 4 cm - jezdnia 430*5 | m² | 2150 |  | 0
1.9 | D-05.03.05b | Wykonanie warstwy wiążącej z betonu asfaltowego AC 16 W o grubości po zagęszczeniu 4 cm - zjazdy 3szt.*[(6+15):2*6] + 2 szt.* [(4,5+7):2*3] | m² | 223.5 |  | 0
Połączenia międzywarstwowe nawierzchni drogowej emulsją asfaltową
1.10 | D-04.03.01 | Mechaniczne oczyszczenie istniejącej nawierzchni (jezdnia i zjazdy) 3szt.*[(6+15):2*6] + 2 szt.* [(4,5+7):2*3] + 430*5 | m² | 2373.5 |  | 0
1.11 | D-04.03.01 | Skropienie emulsją asfaltową nawierzchni bitumicznej (jezdnia i zjazdy) 3szt.*[(6+15):2*6] + 2 szt.* [(4,5+7):2*3] + 430*5 | m² | 2373.5 |  | 0
Nawierzchnia z betonu asfaltowego. Warstwa ścieralna wg WT-1 i WT-2
1.12 | D-05.03.05a | Wykonanie warstwy ścieralnej z mieszanki mineralno - asfaltowej (beton asfaltowy AC 11 S) o grubości po zagęszczeniu 4 cm - kategoria ruchu KR2 (jezdnia i zjazdy) 3szt.*[(6+15):2*6] + 2 szt.* [(4,5+7):2*3] + 430*5 | m² | 2373.5 |  | 0
1.13 | D-06.03.01a | Wykonanie poboczy z mieszanki kruszyw łamanych C 50/30 stabilizowanych mechanicznie - grubości 12 cm (460*1,0) | m2 | 460 |  | 0
RAZEM KOSZT ROBÓT zad. 1 - netto | [5 empty] | 0
2. Remont nawierzchni drogi powiatowej nr 1729N od km 5+045 do km 5+057 w msc. Parcz
2.1 | D-06.03.01 | Ścinanie poboczy o grubości do 20 cm (12m strona prawa + 5m strona lewa) | mb | 17 |  | 0
Korytowanie wraz z profilowaniem i zagęszczeniem podłoża
2.2 | D-04.01.01 | Wykonanie koryta pod nawierzchnie zjadu i drogi o głębokości 40 cm z transportem urobku samochodami samowyładowczymi na odległość do 5 km zjazd (3,5+9):2*5 + jezdnia 12*4,5 | m² | 85.3 |  | 0
Warstwy odsączające i odcinające
2.3 | D-04.02.01 | Mechaniczne wykonanie warstwy odsączającej z pospółki pod nawierzchnie zjazdu i drogi o grubości 15cm po zagęszczeniu zjazd (3,5+9):2*5 + jezdnia 12*4,5 | m² | 85.3 |  | 0
Podbudowa z kruszywa stabilizowanego mechanicznie
2.4 | D-04.04.02 | Podbudowa zasadnicza z mieszanki kruszyw łamanych C 50/30 stabilizowanych mechanicznie o grubości 15cm po zagęszczeniu - zjazd (3,5+9):2*5 | m² | 31.3 |  | 0
2.5 | D-04.04.02 | Podbudowa zasadnicza z mieszanki kruszyw łamanych C 50/30 stabilizowanych mechanicznie o grubości 20cm po zagęszczeniu - jezdnia 12*4,5 | m² | 54 |  | 0
Połączenia międzywarstwowe nawierzchni drogowej emulsją asfaltową
2.6 | D-04.03.01 | Mechaniczne oczyszczenie istniejącej nawierzchni (jezdnia i zjazd) zjazd (3,5+9):2*5 + jezdnia 12*4,5 | m² | 85.3 |  | 0
2.7 | D-04.03.01 | Skropienie emulsją asfaltową nawierzchni bitumicznej (jezdnia i zjazd) zjazd (3,5+9):2*5 + jezdnia 12*4,5 | m² | 85.3 |  | 0
Nawierzchnia z betonu asfaltowego. Warstwa wiążąca i wyrównawcza wg WT-1 i WT-2
2.8 | D-05.03.05b | Wykonanie warstwy wiążącej z betonu asfaltowego AC 16 W o grubości 4cm po zagęszczeniu - jezdnia 12*4,5 | m² | 54 |  | 0
2.9 | D-05.03.05b | Wykonanie warstwy wiążącej z betonu asfaltowego AC 16 W o grubości 4cm po zagęszczeniu - zjazd (3,5+9):2*5 | m² | 31.3 |  | 0
Połączenia międzywarstwowe nawierzchni drogowej emulsją asfaltową
2.10 | D-04.03.01 | Mechaniczne oczyszczenie istniejącej nawierzchni (jezdnia i zjazd) zjazd (3,5+9):2*5 + jezdnia 12*4,5 | m² | 85.3 |  | 0
2.11 | D-04.03.01 | Skropienie emulsją asfaltową nawierzchni bitumicznej (jezdnia i zjazd) zjazd (3,5+9):2*5 + jezdnia 12*4,5 | m² | 85.3 |  | 0
Nawierzchnia z betonu asfaltowego. Warstwa ścieralna wg WT-1 i WT-2
2.12 | D-05.03.05a | Wykonanie warstwy ścieralnej z mieszanki mineralno - asfaltowej (beton asfaltowy AC 11 S) o grubości 4cm po zagęszczeniu - kategoria ruchu KR2 (jezdnia i zjazd) zjazd (3,5+9):2*5 + droga 12*4,5 | m² | 85.3 |  | 0
2.13 | D-06.03.01a | Wykonanie poboczy z mieszanki kruszyw łamanych C 50/30 stabilizowanych mechanicznie - grubości 17 cm (17*1,0) | m² | 17 |  | 0
RAZEM KOSZT ROBÓT - netto | [5 empty] | 0
3. Remont nawierzchni drogi powiatowej nr 1733N od km 2+718 do km 2+853 w msc. Wajsznory
3.1 | D-05.03.11 | Mechaniczne rozebranie nawierzchni z mieszanek mineralno-bitumicznych poprzez frezowanie o gr. 4cm wraz z transportem frezowiny na plac Zamawiającego w Kętrzynie przy ul. Bałtyckiej 20 (135*2,6) | m² | 351 |  | 0
Połączenia międzywarstwowe nawierzchni drogowej emulsją asfaltową
3.2 | D-04.03.01 | Mechaniczne oczyszczenie istniejącej nawierzchni (135*2,6) | m² | 351 |  | 0
3.3 | D-04.03.01 | Skropienie emulsją asfaltową nawierzchni bitumicznej (135*2,6) | m² | 351 |  | 0
Nawierzchnia z betonu asfaltowego. Warstwa ścieralna wg WT-1 i WT-2
3.4 | D-05.03.05a | Wykonanie warstwy ścieralnej z mieszanki mineralno - asfaltowej (beton asfaltowy AC 11 S) o grubości po zagęszczeniu 4 cm - kategoria ruchu KR2 (135*2,6) | m² | 351 |  | 0
RAZEM KOSZT ROBÓT - netto | [5 empty] | 0
RAZEM KOSZT ROBÓT (1+2+3) - netto | [5 empty] | 0
Podatek VAT (23%) | [5 empty] | 0
RAZEM KOSZT ROBÓT (1+2+3) - brutto | [5 empty] | 0
UWAGA TEN FORMULARZ CENOWY ZAWIERA AUTOMATYCZNE FUNKCJE - NALEŻY UZUPEŁNIĆ KOLUMNĘ 6 „F”: – podać cenę netto. ZAMAWIAJĄCY ZAZNACZA JEDNAK, ŻE NINIEJSZY FORMULARZ JEST TYLKO WZOREM I TO DO WYKONAWCY NALEŻY ODPOWIEDZIALNOŚĆ ZA PRAWIDŁOWE OBLICZENIE CENY
Miejscowość ................., dnia …............2020r. |  |  |  |  | Pieczęć i podpis: