## Arkusz1
PRZEDMIAR ROBÓT
Przebudowa nawierzchni ulicy nr 3930N Zwycięzców w Reszlu
Lp. | Nr Specyfikacji technicznej | Wyszczególnienie elementów rozliczeniowych | Jednostka
|  |  | nazwa | ilość
I |  | ROBOTY PRZYGOTOWAWCZE
1 | D-01.02.04 | rozebranie i wywiezienie istniejącej nawierzchni chodnika z płyt betonowych 35x35x5cm 12.50*1.00+43.00*1.00+15.00*1.80+72.00*1.80+35.50*2.10+20.00*3.00+13.00*2.30=12.50+43.00+27.00+129.60+74.55+69.00+29.90=376.55 | m² | 376.55
2 | D-01.02.04 | rozebranie i wywiezienie istniejacych krawężników betonowych 15.00+215.00=230.00 | m | 230
3 | D-01.02.04 | rozebranie i wywiezienie istniejacych obrzeży betonowych 12.50+215.00=227.50 | m | 227.5
4 | D-01.02.04 | rozebranie i wywiezienie istniejącej nawierzchni z płyt Yomb na zjeździe (5.00+7.00)/2*4.00=24.00 | m² | 24
III |  | ROBOTY NAWIERZCHNIOWE (REGULACJA WYSOKOŚCIOWA)
5 | D-03.02.01a | regulacja pionowa studni telekomunikacyjnych (3 szt.), studni kanalizacyjnych (10 szt.), wpustów burzowych ( 2 szt.) | szt. | 15
6 | D-03.02.01a | regulacja pionowa zaworów gazowych ( 3 szt.), wodnych (1 szt.) | szt. | 4
IV |  | PODBUDOWY
7 | D-04.01.01 | wykonanie koryta do gł. 15cm wraz z profilowaniem i zagęszczeniem podłoża pod warstwy konstrukcyjne chodnika | m2 | 324.05
8 | D-04.01.01 | wykonanie koryta do gł. 20cm wraz z profilowaniem i zagęszczeniem podłoża pod warstwy konstrukcyjne zjazdów | m2 | 88.5
9 | D-04.04.01 | podbudowa z mieszanki kruszyw 0/31.5 mm stabilizowanego mechanicznie gr. 10 cm pod chodnik | m2 | 324.05
10 | D-04.01.01 | podbudowa z mieszanki kruszyw 0/31.5 mm stabilizowanego mechanicznie gr. 15 cm pod zjazd | m2 | 88.5
V |  | NAWIERZCHNIE
11 | D-05.03.05a | warstwa ścieralna z betonu asfaltowego AC 11S 50/70 gr. 4 cm, KR 3 215.00*6.00+(12.00+7.00)/2*19.50=1290.00+185.25=1475.25 | m2 | 1475.25
12 | D-05.03.05b | wasrtwa wiążąca z betonou asfaltowego AC 16W 50/70 gr. 4 cm, KR 3 | m2 | 1484.24
13 | D-05.03.11 | frezowanie nawierzchni na głębokość 4cm 215.00*6.04+(12.00+7.04)/2*19.50=1298.60+185.64=1484.24 | m2 | 1484.24
14 | D-05.03.23a | nawierzchnia zjazdów z kolorowej kostki typu polbruk grubości 8 cm (4.00+6.00)/2*1.00+(4.00+6.00)/2*2.00+(4.00+6.00)/2*3.30*3+(5.00+7.00)/2*4.00=5.00+10.00+49.50+24.00=88.50 | m2 | 88.5
VII |  | URZĄDZENIA BEZPIECZEŃSTWA RUCHU
15 | D-07.02.01 | ustawienie znaków informacyjnych, średnich z folii typ 1 (B,D) | kpl. | 3
16 | D-07.02.01 | ustawienie tablic do znaków drogowych, tablic kierunku i miejscowości oraz znaku uzupełniającego | kpl. | 6
VIII |  | ELEMENTY ULIC
17 | D-08.01.01 | ustawienie krawężników betonowych o wymiarach 15x30x100cm na ławie betonowej z oporem z betonu C12/15 na podsypce cementowo - piaskowej | m | 193
18 | D-08.01.01 | ustawienie krawężników betonowych najazdowych o wymiarach 15x22x100cm na ławie betonowej z oporem z betonu C12/15 na podsypce cementowo - piaskowej | m | 37
19 | D-08.02.02 | chodnik z brukowej kostki betonowej szarej grubości 6 cm na podsypce cementowo-piaskowej 1:4 gr. 3cm z wypełnieniem spoin piaskiem | m2 | 324.05
20 | D-08.03.01 | ustawienie obrzeży betonowych o wymiarach 8x30cm na podsypce cementowo - piaskowej z wypełnieniem spoin piaskiem | m | 188