## Arkusz1
PRZEDMIAR ROBÓT
Przebudowa nawierzchni ulicy nr 3899N Dąbrowskiego w Reszlu
Lp. | Nr Specyfikacji technicznej | Wyszczególnienie elementów rozliczeniowych | Jednostka
|  |  | nazwa | ilość
I |  | ROBOTY PRZYGOTOWAWCZE
1 | D-01.02.01 | frezowanie pni | szt. | 2
2 | D-01.02.04 | rozebranie i wywiezienie istniejącej nawierzchni chodnika z brukowej kostki betonowej str. lewa (12+29)*1.7=69.7 str. prawa 48*1.4=67.2 | m² | 136.9
3 | D-01.02.04 | rozebranie i wywiezienie istniejacych krawężników betonowych str. prawa 4+13+4+2+4+37+4+4+4+4+20+6+6+42=154 str. lewa 66+98=164 | m | 318
4 | D-01.02.04 | rozebranie i wywiezienie istniejacych obrzeży betonowych str. lewa 12+12+29+29=82 str. prawa 5 | m | 87
5 | D-01.02.04 | rozebranie i wywiezienie istniejącej nawierzchni parkingu z brukowej kostki betonowej 4.00*20.00 | m² | 80
III |  | ROBOTY NAWIERZCHNIOWE (REGULACJA WYSOKOŚCIOWA)
6 | D-03.02.01a | regulacja pionowa studni telekomunikacyjnych (1 szt.), wpustów kanalizacji sanitarnej (5 szt.) | szt. | 6
7 | D-03.02.01a | regulacja pionowa zaworów gazowych i wodnych | szt. | 3
IV |  | PODBUDOWY
8 | D-04.01.01 | wykonanie koryta do średniej gł. 10cm wraz z profilowaniem i zagęszczeniem podłoża pod warstwy konstrukcyjne nawierzchni 15.00*2.50=37.50=37.50 | m2 | 37.5
9 | D-04.03.01 | oczyszczenie i skropienie warstw konstrukcyjnych nawierzchni emulsją asfaltową 997.50*2=1995.00 | m² | 1995
10 | D-04.04.02 | podbudowa z mieszanki kruszyw 0/31.5 mm stabilizowanego mechanicznie gr. 10 cm pod chodnik i pod parking 136.90+80.00=216.90 | m2 | 216.9
11 | D-04.04.02 | podbudowa z mieszanki kruszyw 0/31.5 mm stabilizowanego mechanicznie (100*6.0*0.2+15.0*2.5*0.1)=120+3.75=123.75 | m2 | 123.75
V |  | NAWIERZCHNIE
12 | D-05.03.05a | warstwa ścieralna z betonu asfaltowego AC 11S 50/70 gr. 4 cm, KR 3 160.0*6.0+15.0*2.5= 960+37.5=997.50 | m2 | 997.5
13 | D-05.03.05b | wyrównanie isniejącej podbudowy mieszanką AC 16W 35/50 w ilości 75kg/m² 997.50*0.075=74.81 | Mg | 74.81
14 | D-05.03.11 | frezowanie nawierzchni na głębokość 6-8cm (160.00*6.0)+(15.0*2.5)=997.50 | m2 | 997.5
15 | D-05.03.23a | parking z brukowej kostki betonowej szarej grubości 8 cm na podsypce cementowo-piaskowej 1:4 gr. 3cm z wypełnieniem spoin piaskiem (brukowa kostka betonowa pochodząca z rozbiórki) | m2 | 80
VI |  | ROBOTY WYKOŃCZENIOWE
16 | D-06.01.01 | humusowanie wraz z obsianiem trawą pasa zieleni śr. gr. 10 cm str. lewa 160*0.8=128.00 str. prawa 75.0*1.4+2.0*4.0+2.0*4.0+3.0*4.0=105.00+8.00+8.00+12.00=133.00 | m2 | 261
VIII |  | ELEMENTY ULIC
17 | D-08.01.01 | ustawienie krawężników betonowych o wymiarach 15x30x100cm na ławie betonowej z oporem z betonu C12/15 na podsypce cementowo - piaskowej | m | 318
18 | D-08.02.02 | chodnik z brukowej kostki betonowej szarej grubości 6 cm na podsypce cementowo-piaskowej 1:4 gr. 3cm z wypełnieniem spoin piaskiem (brukowa kostka betonowa pochodząca z rozbiórki) | m2 | 136.9
19 | D-08.03.01 | ustawienie obrzeży betonowych o wymiarach 6x20cm na podsypce cementowo - piaskowej z wypełnieniem spoin piaskiem | m | 87